## SL-DPT100
序号 | 材料名称 | 材料规格 | 封装 | 标配 数量 | 代号 | 需求 数量 | 推荐品牌 | 制造商 零件编号 | 库存
电容
1 | 贴片 电解电容 | 220uF/50V | φ10X12 | 2 | C11, C65 | 12
2 | 钽电容 | 10uF/16V | C3216(A) | 4 | C67, C68, C71, C72 | 24 | AVX / Kemet / Vishay
3 | 钽电容 | 33uF/16V | C3528(B) | 4 | C3, C4, C16, C17 | 24
4 | 陶瓷电容 | 4.7uF/50V | C2012(0805) | 5 | C9, C10, C22, C23, C66 | 30 | AVX / Murata / TDK
5 | 陶瓷电容 | 10uF/50V | C3216(1206) | 2 | C13, C25 | 12
6 | 陶瓷电容 | 10uF/16V | C2012(0805) | 2 | C37, C75 | 12 | AVX / Kemet / Murata /
7 | 陶瓷电容 | 2.2uF/16V | C1608(0603) | 5 | C39, C41, C49, C50, C56 | 30
8 | 陶瓷电容 | 0.1uF/16V | C1608(0603) | 39 | C1, C2, C6, C8, C12, C19, C21, C24, C27, C28, C29, C31, C32, C33, C34, C35, C36, C38, C40, C42, C43, C44, C45, C46, C47, C48, C55, C57, C58, C59, C60, C61, C62, C63, C64, C69, C70, C73, C74 | 234 | AVX / Kemet / Murata / Vishay
9 | 陶瓷电容 | 22pF/16V | C1608(0603) | 5 | C30, C51, C52, C53, C54 | 30
10 | 高压 陶瓷电容 | 1000pF/2KV | C3216(1206) | 3 | C14, C15, C26 | 18
电阻
11 | 贴片电阻 | 0R | R1608(0603) | 2 | R1, R68 | 12 | KOA Speer / Panasonic / Vishay / Yageo
12 | 贴片电阻 | 33R | R1608(0603) | 21 | R6, R7, R8, R9, R10, R11, R12, R13, R14, R16, R17, R18, R21, R27, R28, R30, R32, R36, R37, R39, R47 | 126
13 | 贴片电阻 | 49.9R/1% | R1608(0603) | 4 | R15, R20, R24, R31 | 24
14 | 贴片电阻 | 330R | R3216(1206) | 2 | R3, R5 | 12
15 | 贴片电阻 | 330R | R1608(0603) | 6 | R42, R50, R51, R55, R64, R75 | 36
16 | 贴片电阻 | 680R | R1608(0603) | 12 | R25, R35, R44, R46, R52, R53, R54, R60, R61, R62, R65, R66 | 72
17 | 贴片电阻 | 2.2K | R1608(0603) | 10 | R2, R19, R22, R23, R26, R29, R33, R34, R38, R40 | 60
18 | 贴片电阻 | 4.87K/1% | R1608(0603) | 1 | R41 | 6
19 | 贴片电阻 | 100K | R1608(0603) | 8 | R48, R49, R56, R57, R58, R59, R63, R67 | 48
20 | 贴片电阻 | 1M | R1608(0603) | 2 | R43, R45 | 12
21 | 高压 贴片电阻 | 1M/1.5KV | R3216(1206) | 3 | R69, R70, R71 | 18 | Ohmite | Ohmite HVF1206T1004FE
二极管/发光管/电感
22 | 双二极管 | BAT54C | SOT23-3 | 1 | D1 | 6 | Diodes Incorporated | Diodes Incorporated BAT54C
23 | 开关 二极管 | 1A/30V | SOD323 | 1 | D3 | 6 | NXP | NXP BAS21J
24 | TVS管 | 24V 200W | SOD123 | 1 | D4 | 6 | Vishay | Vishay SMF24A
25 | LED 灯座含灯 | φ3双色双孔 上红下绿 |  | 1 | D2 | 6 | 链接 | ----------------
27 | 贴片磁珠 | 600R/350mA | R1608(0603) | 1 | L1 | 6 | TAI-TECH | TAI-TECH FCM1608KF-601T03
28 | 贴片电感 | 10uH/1A | L4040 | 4 | L3, L4, L6, L7 | 24 | Bourns | Bourns SRN4018-100M
29 | 贴片电感 | 68uH/0.5A | L4040 | 1 | L5 | 6 |  | Bourns SRN4018-680M
IC
30 | 贴片IC | STM32F407VGT6 | TQFP100 | 1 | U1 | 5 | STMicroelectronics | STMicroelectronics STM32F407VGT6
31 | 贴片IC | DP83848IVV | LQFP48 | 1 | U5 | 5 | Texas Instruments | Texas Instruments DP83848IVV
32 | 贴片IC | 74LVC1G132 | SOT23-5 | 2 | U7, U8 | 10 |  | Texas Instruments SN74LVC1G132DB
33 | 贴片IC | VP1176 | SO8 | 1 | U11 | 5
34 | 贴片IC | W25Q16DVSSI | SOIC8 | 1 | U10 | 5 | Winbond | Winbond W25Q16DVSSI
35 | 贴片IC | MAX809TEUR | SOT23-3 | 1 | U2 | 6 | Maxim | Maxim MAX809TEUR
光耦/电源/晶振
36 | 高速光耦 | HCPL-060L | SO8 | 3 | U6, U9, U12 | 15 | Fairchild | Fairchild HCPL-060L
37 | 隔离电源 | WRB2403S-3WR2 |  | 1 | U3 | 5 | 金升阳 | 金升阳 WRB2403S-3WR2
38 | 隔离电源 | WRB2405S-3WR2 |  | 1 | U4 | 5 |  | 金升阳 WRB2405S-3WR2
39 | 无源晶振 | 32.768K | X3215 | 1 | X1 | 6 | EPSON
40 | 无源晶振 | 25MHz | X3225 | 1 | X2 | 6
其他
41 | 压敏电阻 | 30V/100A | R4532(1812) | 1 | R4 | 6 | AEM | AEM MLV1812NA030
42 | PTC 可复位保险 | 60V 200mA | R4532(1812) | 1 | F3 | 6 | Bel Fuse Inc | Bel Fuse Inc 0ZCG0020AF2C
43 | 弯排针 2.54 6X2 | H2.54 6X2 |  | 1 | J1 | 6 |  | ----------------
44 | RJ45插座 带变压器 | HR911105A |  | 1 | J4 | 6
45 | DB9母座 90度弯角 | D Connector 9 | DSUB1.38 | 1 | J5 | 6 | Omron
46 | 侧按键 | 侧按键卧式 4.5x4.5x3.8 |  | 1 | SW2 | 6 | 链接 | ----------------
52 | 外壳 带连接器 | 长河15-31 卡式模组合 |  | 1 |  | 5 | 链接
53 | PCB板 | SL-DPT100-PCB v1.1.0 |  | 1 |  | 5 |  | ----------------
序号 | 材料名称 | 材料规格 | 封装 | 标配 数量 | 代号 | 需求 数量 | 推荐品牌 | 制造商 零件编号 | 库存